## Kryci list
|  |  |  | Krycí list rozpočtu v EUR |  |  |  |  | V module | Hlavička1 | Mena | Hlavička2 | Obdobie
| Stavba : Detské ihrisko |  |  |  | Miesto: | Pusté Pole |  |  | Rozpočet | Krycí list rozpočtu v | EUR
| Objekt : Pusté Pole |  |  |  | JKSO: |  |  |  | Čerpanie | Krycí list splátky v | EUR | za obdobie | Mesiac 2011
[9 empty] | VK | Krycí list výrobnej kalkulácie v | EUR
| Rozpočet: |  | Zmluva č.: |  | Spracoval: | Ing. Slavomír Viazanko | Dňa: | 2019-09-24 | VF | Krycí list splátky v | EUR | za obdobie | Mesiac 2011
| Odberateľ: | Obec Pusté Pole |  |  | IČO:
DIČ:
| Dodávateľ: |  |  |  | IČO:
DIČ:
| Projektant: |  |  |  | IČO:
DIČ:
1 | M3 OP |  |  | 0 | 1 | M |  | 0
1 | M2 ZP |  |  | 0 |  |  |  | 0
1 | M2 UP |  |  | 0 |  |  |  | 0
A | ZRN | Konštrukcie | Špecifikovaný materiál | Spolu ZRN | B | IN - Individuálne náklady
1 | HSV: |  |  | 0 | 6 | Práce nadčas |  | 0
2 | PSV: |  | 0 | 0 | 7 | Murárske výpomoce |  | 0
3 | MCE: | 0 | 0 | 0 | 8 | Bez pevnej podlahy |  | 0
4 | Iné: | 0 | 0 | 0 | 9 |  |  | 0
5 | Súčet: | 0 | 0 | 0 | 10 |  | Súčet riadkov 6 až 9: | 0
C |  | NUS - náklady umiestnenia stavby |  |  | D | ON - ostatné náklady
11 | Zariadenie staveniska |  | 0% | 0 | 16 | Ostatné náklady uvedené v rozpočte |  | 0
12 | Prevádzkové vplyvy |  | 0% | 0 | 17 | Inžinierska činnosť |  | 0
13 | Sťažené podmienky |  | 0% | 0 | 18 | Projektové práce |  | 0
14 |  |  | 0% | 0 | 19 |  |  | 0
15 |  |  | Sučet riadkov 11 až 14: | 0 | 20 |  | Sučet riadkov 16 až 19: | 0
| projektant, rozpočtár cenár |  | pečiatka: |  | E | Celkové náklady
[5 empty] | 21 |  | Súčet riadkov 5, 10, 15 a 20: | 0
| podpis: |  |  |  | 22 | DPH 20% z: | 0 | 0
| dátum: |  |  |  | 23 | DPH 0% z: |  | 0
[5 empty] | 24 |  | Sučet riadkov 21 až 23: | 0
[5 empty] | F | Odpočet - prípočet |  | 0
|  | odberateľ, obstarávateľ |  |  |  | dodávateľ, zhotoviteľ
| podpis: |  |  |  | podpis:
| dátum: |  |  |  | dátum:
| pečiatka: |  |  |  | pečiatka:

## Rekapitulacia
Odberateľ: Obec Pusté Pole |  |  |  | Spracoval: Ing. Slavomír Viazanko |  |  | V module | Hlavička1 | Mena | Hlavička2 | Obdobie
Projektant: |  |  |  | JKSO: |  |  | Rozpočet | Rekapitulácia rozpočtu v | EUR
Dodávateľ: |  |  |  | Dátum: 24.09.2019 |  |  | Čerpanie | Rekapitulácia splátky v | EUR | za obdobie | Mesiac 2011
[7 empty] | VK | Rekapitulácia výrobnej kalkulácie v | EUR
Stavba : Detské ihrisko | [6 empty] | VF | Rekapitulácia splátky v | EUR | za obdobie | Mesiac 2011
Objekt : Pusté Pole
Rekapitulácia rozpočtu v EUR
Popis položky, stavebného dielu, remesla | Konštrukcie | Špecifikovaný | Spolu | Hmotnosť v tonách | Suť v tonách
|  | materiál |  | Spolu | Spolu | Nh
1 - ZEMNE PRÁCE spolu: |  |  |  | 0.000345 | 0 | 12.618
2 - ZÁKLADY spolu: |  |  |  | 7.4418 | 0 | 1.4027
5 - KOMUNIKÁCIE spolu: |  |  |  | 14.472 | 0 | 0.6435
9 - OSTATNÉ KONŠTRUKCIE A PRÁCE spolu: |  |  |  | 1.2077 | 0 | 35.4144
PRÁCE A DODÁVKY HSV spolu: |  |  |  | 23.1218 | 0 | 50.0785
767 - Konštrukcie doplnk. kovové stavebné spolu: |  |  |  | 0.00126 | 0 | 4.0773
76 - KONŠTRUKCIE spolu: |  |  |  | 0.00126 | 0 | 4.0773
PRÁCE A DODÁVKY PSV spolu: |  |  |  | 0.00126 | 0 | 4.0773
Rozpočet celkom : |  |  |  | 23.123 | 0 | 54.1559

## Prehlad (2)
Odberateľ: Obec Pusté Pole |  |  |  | Spracoval: Ing. Slavomír Viazanko | [20 empty] | V module | Hlavička1 | Mena | Hlavička2 | Obdobie
Projektant: |  |  |  | JKSO: | [20 empty] | Rozpočet | Prehľad rozpočtových nákladov v | EUR
Dodávateľ: |  |  |  | Dátum: 24.09.2019 | [20 empty] | Čerpanie | Súpis vykonaných prác a dodávok v | EUR | za obdobie | Mesiac 2011
[25 empty] | VK | Prehľad kalkulovaných nákladov v | EUR
Stavba : Detské ihrisko | [24 empty] | VF | Súpis vykonaných prác a dodávok v | EUR | za obdobie | Mesiac 2011
Objekt : Pusté Pole
Prehľad rozpočtových nákladov v EUR
Por. | Kód | Kód položky | Popis položky, stavebného dielu, remesla, | Množstvo | Merná | Jednotková | Konštrukcie | Špecifikovaný | Spolu | Hmotnosť v tonách |  | Suť v tonách |  | DPH | Pozícia | Množstvo | Množstvo | Množstvo | Vyňatý | Vysoká sadzba | Typ | Nh | X | Y | Klasifikácia | Katalógové | Typ
číslo | cen. |  | výkaz-výmer | výmera | jednotka | cena | a práce | materiál |  | Jednotková | Spolu | Jednotková | Spolu | % |  | rozpočtované | od začiatku | dodatok | z režimu stavba | DPH ( materiál ) | položky |  |  |  | produkcie | číslo | Ceny
PRÁCE A DODÁVKY HSV
1 - ZEMNE PRÁCE
1 | 001 | 12110-1001 | Odstránenie ornice ručne s vodorov. premiest. na hromady do 50 m hr. do 150 mm | 1.288 | m3 | [8 empty] | 20 | E1 | [5 empty] | E | 2.2675 |  |  | 45.11.21 |  | 1
|  |  | (0,2*3,14*0,3*0,3)*4"hojdačka" = 0,226 | [17 empty] | a
|  |  | (0,2*3,14*0,3*0,3)*4"trojhrazda" = 0,226 | [17 empty] | a
|  |  | (0,2*3,14*0,3*0,3)*6"vežička" = 0,339 | [17 empty] | a
|  |  | (0,2*3,14*0,3*0,3)*1"pružinová hojdačka" = 0,057 | [17 empty] | a
|  |  | (0,2*3,14*0,4*0,4)*1"kolotoč" = 0,100 | [17 empty] | a
|  |  | (0,2*3,14*0,3*0,3)*4"lavička" = 0,226 | [17 empty] | a
|  |  | (0,2*3,14*0,3*0,3)*2"pružinová, váhadlová hojdačka štvorlístok" = 0,114 | [17 empty] | a
2 | 272 | 13121-1101 | Hĺbenie jám v hornine 3 ručne | 3.217 | m3 | [8 empty] | 20 | E1 | [5 empty] | E | 8.5636 |  |  | 45.11.21 |  | 1
|  |  | (0,5*3,14*0,3*0,3)*4"hojdačka" = 0,565 | [17 empty] | a
|  |  | (0,5*3,14*0,3*0,3)*4"trojhrazda" = 0,565 | [17 empty] | a
|  |  | (0,5*3,14*0,3*0,3)*6"vežička" = 0,848 | [17 empty] | a
|  |  | (0,5*3,14*0,3*0,3)*1"pružinová hojdačka" = 0,141 | [17 empty] | a
|  |  | (0,5*3,14*0,4*0,4)*1"kolotoč" = 0,251 | [17 empty] | a
|  |  | (0,5*3,14*0,3*0,3)*4"lavička" = 0,565 | [17 empty] | a
|  |  | (0,5*3,14*0,3*0,3)*2"pružinová, váhadlová hojdačka štvorlístok" = 0,282 | [17 empty] | a
|  |  | . | [17 empty] | a
3 | 001 | 17510-1209 | Obsyp objektu príplatok za prehodenie sypaniny | 1.288 | m3 | [8 empty] | 20 | E1 | [5 empty] | E | 1.1288 |  |  | 45.11.21 |  | 1
|  |  | (0,2*3,14*0,3*0,3)*4"hojdačka" = 0,226 | [17 empty] | a
|  |  | (0,2*3,14*0,3*0,3)*4"trojhrazda" = 0,226 | [17 empty] | a
|  |  | (0,2*3,14*0,3*0,3)*6"vežička" = 0,339 | [17 empty] | a
|  |  | (0,2*3,14*0,3*0,3)*1"pružinová hojdačka" = 0,057 | [17 empty] | a
|  |  | (0,2*3,14*0,4*0,4)*1"kolotoč" = 0,100 | [17 empty] | a
|  |  | (0,2*3,14*0,3*0,3)*4"lavička" = 0,226 | [17 empty] | a
|  |  | (0,2*3,14*0,3*0,3)*2"pružinová, váhadlová hojdačka štvorlístok" = 0,114 | [17 empty] | a
|  |  | . | [17 empty] | a
4 | 272 | 18040-2111 | Založenie parkového trávnika výsevom v rovine | 11.437 | m2 | [8 empty] | 20 | E1 | [5 empty] | E | 0.65809 |  |  | 45.11.21 |  | 1
|  |  | (3,14*0,3*0,3)*4"hojdačka" = 1,130 | [17 empty] | a
|  |  | (3,14*0,3*0,3)*4"trojhrazda" = 1,130 | [17 empty] | a
|  |  | (3,14*0,3*0,3)*6"vežička" = 1,696 | [17 empty] | a
|  |  | (3,14*0,3*0,3)*1"pružinová hojdačka" = 0,283 | [17 empty] | a
|  |  | (3,14*0,4*0,4)*1"kolotoč" = 0,502 | [17 empty] | a
|  |  | (3,14*0,3*0,3)*4"lavička" = 1,130 | [17 empty] | a
|  |  | (3,14*0,3*0,3)*2"pružinová, váhadlová hojdačka" = 0,566 | [17 empty] | a
|  |  | 5"rezerva" = 5,000 | [17 empty] | a
|  |  | . | [17 empty] | a
5 | MAT | 005 724200 | Zmes trávna parková okrasná | 0.354 | kg |  |  |  |  | 0.001 | 0.000345 |  |  | 20 | E1 | [5 empty] | D |  |  |  | 01.11.92 |  | 2
|  |  | 11,437*0,0309 = 0,354 | [17 empty] | a
|  |  | 1 - ZEMNE PRÁCE spolu: | 129.21 | [6 empty] | 0.000345 | [10 empty] | 12.618
2 - ZÁKLADY
6 | 011 | 27531-3611 | Základové pätky z betónu prostého tr. C16/20 | 3.217 | m3 |  |  |  |  | 2.4193 | 7.4418 |  |  | 20 | E2 | [5 empty] | E | 1.4027 |  |  | 45.25.32 |  | 1
|  |  | (0,5*3,14*0,3*0,3)*4"hojdačka" = 0,565 | [17 empty] | a
|  |  | (0,5*3,14*0,3*0,3)*4"trojhrazda" = 0,565 | [17 empty] | a
|  |  | (0,5*3,14*0,3*0,3)*6"vežička" = 0,848 | [17 empty] | a
|  |  | (0,5*3,14*0,3*0,3)*1"pružinová hojdačka" = 0,141 | [17 empty] | a
|  |  | (0,5*3,14*0,4*0,4)*1"kolotoč" = 0,251 | [17 empty] | a
|  |  | (0,5*3,14*0,3*0,3)*4"lavička" = 0,565 | [17 empty] | a
|  |  | (0,5*3,14*0,3*0,3)*2"pružinová, váhadlová hojdačka štvorlístok" = 0,282 | [17 empty] | a
|  |  | . | [17 empty] | a
|  |  | 2 - ZÁKLADY spolu: | 307.71 | [6 empty] | 7.4418 | [10 empty] | 1.4027
5 - KOMUNIKÁCIE
7 | 221 | 56426-1111 | Podklad zo štrkopiesku hr. 200 mm (2-8 mm s rozprestretím, vlhčením, a zhutnením, po zhutnení) | 35.75 | m2 |  |  |  |  | 0.40481 | 14.472 |  |  | 20 | E5 | [5 empty] | E | 0.6435 |  |  | 45.23.11 |  | 1
|  |  | 5,5*6,5 = 35,750 | [17 empty] | a
|  |  | 5 - KOMUNIKÁCIE spolu: | 252.4 | [6 empty] | 14.472 | [10 empty] | 0.6435
9 - OSTATNÉ KONŠTRUKCIE A PRÁCE
8 | 211 | 93617-2111R | Montáž detskej zostavy malej z kovových prvkov skladaných na mieste, osadené do betónovej pätky | 1 | súb. |  |  |  |  | 0.00149 | 0.00149 |  |  | 20 | E9 | [5 empty] | E | 1.08 |  |  | 45.21.21 |  | 7
9 | MAT | 553 0M2424R | Zostava herná bezúdržbová, herná, rozmer 3,6m(v) x 2,3m(š) x 3,2m(d), nerez, plast | 1 | kus |  |  |  |  | 0.021 | 0.021 |  |  | 20 | E9 | [5 empty] | D |  |  |  | . . |  | 8
10 | 211 | 93617-2112R | Montáž detských hojdačiek z kovových prvkov skladaných na mieste, osadené do betónových pätiek | 1 | súb. |  |  |  |  | 0.00174 | 0.00174 |  |  | 20 | E9 | [5 empty] | E | 2.16 |  |  | 45.21.21 |  | 7
11 | MAT | 553 0M2502R | Hojdačka pre 2 deti bez operadla, rozmery prvku: 2,0m(v)x3,7m(š)x1,4m(d), nerez, plast | 1 | kus |  |  |  |  | 0.401 | 0.401 |  |  | 20 | E9 | [5 empty] | D |  |  |  | . . |  | 8
12 | 211 | 93617-2112R05 | Montáž lanoviek a kolotočov z kovových prvkov skladaných na mieste, osadené do betónových pätiek | 1 | súb. |  |  |  |  | 0.00174 | 0.00174 |  |  | 20 | E9 | [5 empty] | E | 2.16 |  |  | 45.21.21 |  | 7
13 | MAT | 553 0M2412R | Kolotoč veľký, rozmer prvku: 0,6m(v)x1,6m(š), oceľ/plast | 1 | kus |  |  |  |  | 0.106 | 0.106 |  |  | 20 | E9 | [5 empty] | D |  |  |  | . . |  | 8
14 | 211 | 93617-2112R06 | Montáž vonkajších fitness/herných prvkov z kovových prvkov skladaných na mieste, osadené do betónových pätiek (trojhrazd | 1 | súb. |  |  |  |  | 0.00174 | 0.00174 |  |  | 20 | E9 | [5 empty] | E | 2.16 |  |  | 45.21.21 |  | 7
15 | MAT | 553 0M2527R | Herná/fitness zostava -trojhrazda, rozmer prvku: 1,2m(v) x 3,0m(š) x 0,1m(d) mm, nerez | 1 | kus |  |  |  |  | 0.098 | 0.098 |  |  | 20 | E9 | [5 empty] | D |  |  |  | . . |  | 8
16 | 211 | 93617-2112R07 | Osadenie parkovej lavičky so zabetonováním nôh | 2 | súb. |  |  |  |  | 0.00174 | 0.00348 |  |  | 20 | E9 | [5 empty] | E | 4.32 |  |  | 45.21.21 |  | 7
17 | MAT | 553 0M2535R | Lavička parková s operadlom a opierkami pod ruky, nerezová konštrukcia, sedadlo a operadlo z dosiek z dreva, dĺžky 1500 | 2 | kus |  |  |  |  | 0.051 | 0.102 |  |  | 20 | E9 | [5 empty] | D |  |  |  | . . |  | 8
18 | 211 | 93617-2112R2 | Montáž pružinových hojdačiek z kovových prvkov skladaných na mieste, osadené do betónových pätiek | 2 | súb. |  |  |  |  | 0.00174 | 0.00348 |  |  | 20 | E9 | [5 empty] | E | 4.32 |  |  | 45.21.21 |  | 7
19 | MAT | 553 0M2500R | Hojdačka pružinová - štvorlístok, rozmer prvku: 0,65m(v)x1,05m(š)x1,05m(d), nerez/plast | 1 | kus |  |  |  |  | 0.208 | 0.208 |  |  | 20 | E9 | [5 empty] | D |  |  |  | . . |  | 8
20 | MAT | 553 0M2501R | Hojdačka pružinová - pes, rozmer prvku: 0,861m(v)x0,804m(š)x0,257m(d), nerez/plast | 1 | kus |  |  |  |  | 0.258 | 0.258 |  |  | 20 | E9 | [5 empty] | D |  |  |  | . . |  | 8
21 | 211 | 93617-2112R3 | Montáž váhadlových hojdačiek z kovových prvkov skladaných na mieste, osadené do betónových pätiek | 1 | súb. |  |  |  |  | 0.00174 | 0.00348 |  |  | 20 | E9 | [5 empty] | E | 2.16 |  |  | 45.21.21 |  | 7
22 | MAT | 553 0M2501R3 | Hojdačka vahadlová - nerez, rozmer prvku: 0,8m(v)x0,4m(š)x3,0m(d), nerez/plast | 1 | kus |  |  |  |  | 0.258 | 0.258 |  |  | 20 | E9 | [5 empty] | D |  |  |  | . . |  | 8
23 | 011 | 99801-1001 | Presun hmôt pre budovy murované výšky do 6 m | 23.122 | t | [8 empty] | 20 | E9 | [5 empty] | E | 18.7519 |  |  | 45.21.6* |  | 1
24 | 221 | 99822-2011 | Presun hmôt pre pozemné komunikácie, kryt z kameniva | 23.122 | t | [8 empty] | 20 | E9 | [5 empty] | E | 0.46244 |  |  | 45.23.11 |  | 1
|  |  | 9 - OSTATNÉ KONŠTRUKCIE A PRÁCE spolu: | 7564.43 | [6 empty] | 1.2077 | [10 empty] | 35.4144
|  |  | PRÁCE A DODÁVKY HSV spolu: | 8253.75 | [6 empty] | 23.1218 | [10 empty] | 50.0785
PRÁCE A DODÁVKY PSV
76 - KONŠTRUKCIE
767 - Konštrukcie doplnk. kovové stavebné
25 | 767 | 76799-5102R | Dodávka a montáž ostatných atypických kovových stavebných doplnkových konštrukcií do 10 kg | 23 | ks |  |  |  |  | 6e-05 | 0.00126 |  |  | 20 | I76 7 | [5 empty] | I | 4.074 |  |  | 45.42.12 |  | 7
|  |  | 4"hojdačka" = 4,000 | [17 empty] | a
|  |  | 4"trojhrazda" = 4,000 | [17 empty] | a
|  |  | 6"vežička" = 6,000 | [17 empty] | a
|  |  | 2"pružinová hojdačka" = 2,000 | [17 empty] | a
|  |  | 1"kolotoč" = 1,000 | [17 empty] | a
2"vahadlova hojdačka" = 2,000
|  |  | 4"lavička" = 4,000 | [17 empty] | a
26 | 767 | 99876-7101 | Presun hmôt pre kovové stav. doplnk. konštr. v objektoch výšky do 6 m | 0.001 | t | [8 empty] | 20 | I76 7 | [5 empty] | I | 0.003327 |  |  | 45.42.12 |  | 1
|  |  | 767 - Konštrukcie doplnk. kovové stavebné spolu: | 0 | [6 empty] | 0.00126 | [10 empty] | 4.0773
|  |  | 76 - KONŠTRUKCIE spolu: | 0 | [6 empty] | 0.00126 | [10 empty] | 4.0773
|  |  | PRÁCE A DODÁVKY PSV spolu: | 0 | [6 empty] | 0.00126 | [10 empty] | 4.0773
|  |  | Rozpočet celkom : | 0 | [6 empty] | 23.123 | [10 empty] | 54.1559